## ReadMe
脚本所作检查及格式说明:
1. 所有寄存器必须指定类型，否则报错并退出。寄存器类型必须放在原有表格的下一列。
2. 所有配置寄存器field域必须指定field type为下列种类之一，如未指定或种类不匹配，会报错并退出。 RO（只读寄存器，不可写） RW（可读写寄存器） SC（自清寄存器，写1时启动某一功能，下一拍自动清零） HC (HARDWARE CLEAR.SW can read and write. HW clears the bit to 0 in event) HS (HARDWARE CLEAR.SW can read and write, HW sets the bit to 1 in event) HL (HARDWARE LATCH. The HW bits are captured if the event happens.读完后清零) WO（只写寄存器，读该寄存器返回值为0，且无任何意义)
Notify can be blank, ‘y’, ‘n’, ‘w’, or ‘r’ ‘y’ : any read or write will assert this signal ‘r’ : only read will assert this signal ‘w’ : only read will assert this signal ‘n’ or blank : no assertion of this signal

## rsp_s2_prep_reg
Offset | Register Name | Bit | Field Name | Field Type | Description | Default | Register Type | Notify | Security
0x0000 | i_dc_est_cmp_cnt | 12:0 | i_dc_est_cmp_cnt | RW | i_dc_est_cmp_cnt | 0 | RW
0x0004 | i_dc_est_chp_cnt | 9:0 | i_dc_est_chp_cnt | RW | i_dc_est_chp_cnt | 0 | RW
0x0008 | i_dc_est_frm_cnt | 3:0 | i_dc_est_frm_cnt | RW | i_dc_est_frm_cnt | 0 | RW
0x000C | i_dc_est_scale | 16:0 | i_dc_est_scale | RW | i_dc_est_scale | 0 | RW
0x0010 | i_dc_config_mode | 3:0 | i_dc_config_mode | RW | i_dc_config_mode | 0 | RW
0x0014 | i_dc_u | 31:0 | i_dc_u | RW | i_dc_u | 0 | RW
0x0018 | o_dc_u | 31:0 | o_dc_u | RW | o_dc_u | 0 | RW
0x001C | i_intf_est_scale | 16:0 | i_intf_est_scale | RW | i_intf_est_scale | 0 | RW
0x0020 | i_intf_config_mode | 3:0 | i_intf_config_mode | RW | i_intf_config_mode | 0 | RW
0x0024 | i_intf_cmp | 31:0 | i_intf_cmp | RW | i_intf_cmp | 0 | RW
0x0028 | o_intf_cmp | 31:0 | o_intf_cmp | RW | o_intf_cmp | 0 | RW
0x002C | i_combination_config_mode | 3:0 | i_combination_config_mode | RW | i_combination_config_mode | 0 | RW
0x0030 | i_phase_config_mode | 3:0 | i_phase_config_mode | RW | i_phase_config_mode | 0 | RW
0x0034 | i_phase_w | 31:0 | i_phase_w | RW | i_phase_w | 0 | RW
0x0038 | i_phase_coe | 31:0 | i_phase_coe | RW | i_phase_coe | 0 | RW
0x003C | i_data_formatter | 15:0 | i_data_formatter | RW | i_data_formatter | 0 | RW
0x0040 | i_frame_num_format | 15:0 | i_frame_num_format | RW | i_frame_num_format | 0 | RW
0x0044 | s1_prep_debug_0 | 31:0 | s1_prep_debug_0 | RW | s1_prep_debug_0 | 0 | RW
0x0048 | s1_prep_debug_1 | 31:0 | s1_prep_debug_1 | RW | s1_prep_debug_1 | 0 | RW
0x004C | s1_prep_debug_2 | 31:0 | s1_prep_debug_2 | RW | s1_prep_debug_2 | 0 | RW
0x0050 | s1_prep_debug_3 | 31:0 | s1_prep_debug_3 | RW | s1_prep_debug_3 | 0 | RW
0x0054 | s1_prep_debug_4 | 31:0 | s1_prep_debug_4 | RW | s1_prep_debug_4 | 0 | RW
0x0058 | s1_prep_debug_5 | 31:0 | s1_prep_debug_5 | RW | s1_prep_debug_5 | 0 | RW
0x005C | s1_prep_debug_6 | 31:0 | s1_prep_debug_6 | RW | s1_prep_debug_6 | 0 | RW
0x0060 | s1_prep_debug_7 | 31:0 | s1_prep_debug_7 | RW | s1_prep_debug_7 | 0 | RW
0x0064 | s1_prep_debug_8 | 31:0 | s1_prep_debug_8 | RW | s1_prep_debug_8 | 0 | RW
0x0068 | s1_prep_debug_9 | 31:0 | s1_prep_debug_9 | RW | s1_prep_debug_9 | 0 | RW
0x006C | s1_prep_debug_10 | 31:0 | s1_prep_debug_10 | RW | s1_prep_debug_10 | 0 | RW
0x0070 | s1_prep_debug_11 | 31:0 | s1_prep_debug_11 | RW | s1_prep_debug_11 | 0 | RW
0x0074 | s1_prep_debug_12 | 31:0 | s1_prep_debug_12 | RW | s1_prep_debug_12 | 0 | RW
0x0078 | s1_prep_debug_13 | 31:0 | s1_prep_debug_13 | RW | s1_prep_debug_13 | 0 | RW
0x007C | s1_prep_debug_14 | 31:0 | s1_prep_debug_14 | RW | s1_prep_debug_14 | 0 | RW
0x0080 | s1_prep_debug_15 | 31:0 | s1_prep_debug_15 | RW | s1_prep_debug_15 | 0 | RW
0x0084 | s1_prep_debug_16 | 31:0 | s1_prep_debug_16 | RW | s1_prep_debug_16 | 0 | RW
0x0088 | last_register | 31:0 | last_register | RO | last_register | 0 | RO